## Folha1
Bola de Metal | Distância |  |  |  |  | Tempo |  |  |  |  | Velocidade
Short Range | L | ΔL | média L | desvio | incerteza | t | Δt | média t | devio | incerteza t | V | ΔV | %
| mm | mm | mm | mm | mm | s | s | s | s | s | m/s | m/s
| 99 | 1 | 99.3333 | 0.33333 | 0.66667 | 0.0458 | 5e-05 | 0.045667 | 0.00013333 | 0.00036667 | 2.1752 | 0.032064 | 96.79%
| 99 | 1 |  | 0.33333 |  | 0.0453 | 5e-05 |  | 0.00036667
| 100 | 1 |  | 0.66667 |  | 0.0459 | 5e-05 |  | 0.00023333
| valor final | v = | 2.1752 | ± | 0.032064 | m/s
Bola de Metal | Distância |  |  |  |  | Angulo |  |  |  |  | Altura
Short Range | X | ΔX | média X | desvio | incerteza | θ | Δθ | média θ | desvio | incerteza θ | Y | ΔY | média Y | desvio | incerteza
| mm | mm | mm | mm | mm | º | º | º | º | º | mm | mm | mm | mm | mm
| 74.8 | 1 | 74.8667 | 0.066667 | 0.43333 | 30 | 1 | 30 | 0 | 0 | 26.1 | 1 | 26.1 | 0 | 0.1
| 74.5 | 1 |  | 0.36667 |  | 30 | 1 |  | 0 |  | 26.2 | 1 |  | 0.1
| 75.3 | 1 |  | 0.43333 |  | 30 | 1 |  | 0 |  | 26 | 1 |  | 0.1
| 75.5 | 1 | 75.5 | 0 | 0.2 | 34 | 1 | 34 | 0 | 0
| 75.7 | 1 |  | 0.2 |  | 34 | 1 |  | 0
| 75.3 | 1 |  | 0.2 |  | 34 | 1 |  | 0
| 75.4 | 1 | 75.3 | 0.1 | 0.1 | 38 | 1 | 38 | 0 | 0
| 75.3 | 1 |  | 0 |  | 38 | 1 |  | 0
| 75.2 | 1 |  | 0.1 |  | 38 | 1 |  | 0
| 75.3 | 1 | 75.2667 | 0.033333 | 0.066667 | 40 | 1 | 40 | 0 | 0
| 75.2 | 1 |  | 0.066667 |  | 40 | 1 |  | 0
| 75.3 | 1 |  | 0.033333 |  | 40 | 1 |  | 0
| 74.3 | 1 | 74.3 | 0 | 0.1 | 43 | 1 | 43 | 0 | 0
| 74.2 | 1 |  | 0.1 |  | 43 | 1 |  | 0
| 74.4 | 1 |  | 0.1 |  | 43 | 1 |  | 0
| Massa Bola |  | Massa Pendolo |  | Comprimento Pendolo |  | angulo max | -0.5 | Angulo Máximo
| 63,5 ± 0,1 g |  | 263,5 ± 0,1 g |  | 35,1 ± 0,1 cm |  | 16 |  | θ | Δθ | média θ | desvio | incerteza θ
[7 empty] | 16.5 |  | º | º | º | º | º
[7 empty] | 15.5 |  | 16 | 0.5 | 15.8 | 0.2 | 0.7
[7 empty] | 15.5 |  | 16.5 | 0.5 |  | 0.7
[7 empty] | 15.5 |  | 15.5 | 0.5 |  | 0.3
[9 empty] | 15.5 | 0.5 |  | 0.3
[9 empty] | 15.5 | 0.5 |  | 0.3