## Folha1
ParteA
N/L = | 3467+-60 esf/m |  | Is(A) | Vh(mV) |  | Vh(V)
|  |  | 0 | 0 |  | 0
|  |  | 0.06 | 13 |  | 0.013
|  |  | 0.12 | 25.4 |  | 0.0254
|  |  | 0.18 | 37.9 |  | 0.0379
|  |  | 0.25 | 52.5 |  | 0.0525
L = | 34-11 =23 +- 0,1mm |  | 0.298 | 62.5 |  | 0.0625
|  |  | 0.367 | 76.9 |  | 0.0769 | cc = | 0.0209 |  |  |  |  | 0.0209 |  |  |  | 0.0209
Sop = | 22,9mm |  | 0.421 | 87.9 |  | 0.0879
ExtF= | 32,5mm |  | 0.48 | 100.3 |  | 0.1003
Psol = | 10,4mm |  | 0.525 | 109.5 |  | 0.1095
|  |  | 0.612 | 127.7 |  | 0.1277
Parte B
|  | B1: | I(a) | cm | Vh(mV) | Camp. Mag. | B2: | I(a) | cm | Vh(mV) | Camp. Mag. | B1 e B2: | I(a) | cm | Vh(mV) | Camp. Mag.
R = | 3,75mm |  | 0.51 | 24 | 11.9 | 0.00024871 |  | 0.51 | 24 | 2.7 | 5.643e-05 |  | 0.494 | 24 | 14.2 | 0.00029678
B1= | 5,5 cm - 7,1 cm |  |  | 25 | 16.6 | 0.00034694 |  |  | 25 | 3.4 | 7.106e-05 |  |  | 25 | 20.4 | 0.00042636
B2= | 10,8 cm - 12,4 cm |  |  | 26 | 24.5 | 0.00051205 |  |  | 26 | 4.3 | 8.987e-05 |  |  | 26 | 28.7 | 0.00059983
|  |  |  | 27 | 33.9 | 0.00070851 |  |  | 27 | 5.8 | 0.00012122 |  |  | 27 | 39 | 0.0008151
|  |  |  | 28 | 44.7 | 0.00093423 |  |  | 28 | 7.8 | 0.00016302 |  |  | 28 | 51.9 | 0.0010847
Sop = | 22,9mm |  |  | 29 | 52.1 | 0.0010889 |  |  | 29 | 11 | 0.0002299 |  |  | 29 | 61.8 | 0.0012916 |  | 3.1416
|  |  |  | 30 | 52.6 | 0.0010993 |  |  | 30 | 15.5 | 0.00032395 |  |  | 30 | 65.5 | 0.0013689
|  |  |  | 31 | 45.8 | 0.00095722 |  |  | 31 | 22 | 0.0004598 |  |  | 31 | 64.2 | 0.0013418
|  |  |  | 32 | 35.1 | 0.00073359 |  |  | 32 | 31.5 | 0.00065835 |  |  | 32 | 62.9 | 0.0013146 | 0.00088662 | (4*AA23*AC23)*((AC24))
|  |  |  | 33 | 24.8 | 0.00051832 |  |  | 33 | 41.5 | 0.00086735 |  |  | 33 | 64.1 | 0.0013397
|  |  |  | 34 | 17.6 | 0.00036784 |  |  | 34 | 50.9 | 0.0010638 |  |  | 34 | 65.3 | 0.0013648
|  |  |  | 35 | 12.3 | 0.00025707 |  |  | 35 | 52.9 | 0.0011056 |  |  | 35 | 62 | 0.0012958
|  |  |  | 36 | 8.6 | 0.00017974 |  |  | 36 | 46.7 | 0.00097603 |  |  | 36 | 52.1 | 0.0010889
|  |  |  | 37 | 6.5 | 0.00013585 |  |  | 37 | 35.5 | 0.00074195 |  |  | 37 | 39.8 | 0.00083182
|  |  |  | 38 | 4.4 | 9.196e-05 |  |  | 38 | 26.7 | 0.00055803 |  |  | 38 | 28.3 | 0.00059147
|  |  |  | 39 | 3.3 | 6.897e-05 |  |  | 39 | 17.9 | 0.00037411 |  |  | 39 | 19.6 | 0.00040964
|  |  |  | 40 | 2.4 | 5.016e-05 |  |  | 40 | 12.3 | 0.00025707 |  |  | 40 | 13.9 | 0.00029051
|  |  |  | 41 | 1.7 | 3.553e-05 |  |  | 41 | 8.8 | 0.00018392 |  |  | 41 | 9.9 | 0.00020691
|  |  |  | D | Vh(V |  |  |  | D | Vh(V |  |  |  | D | Vh(V
|  |  |  | 0.24 | 0.0119 |  |  |  | 0.24 | 0.0027 |  |  |  | 0.24 | 0.0142
|  |  |  | 0.25 | 0.0166 |  |  |  | 0.25 | 0.0034 |  |  |  | 0.25 | 0.0204
|  |  |  | 0.26 | 0.0245 |  |  |  | 0.26 | 0.0043 |  |  |  | 0.26 | 0.0287
|  |  |  | 0.27 | 0.0339 |  |  |  | 0.27 | 0.0058 |  |  |  | 0.27 | 0.039
|  |  |  | 0.28 | 0.0447 |  |  |  | 0.28 | 0.0078 |  |  |  | 0.28 | 0.0519
|  |  |  | 0.29 | 0.0521 |  |  |  | 0.29 | 0.011 |  |  |  | 0.29 | 0.0618
|  |  |  | 0.3 | 0.0526 |  |  |  | 0.3 | 0.0155 |  |  |  | 0.3 | 0.0655
|  |  |  | 0.31 | 0.0458 |  |  |  | 0.31 | 0.022 |  |  |  | 0.31 | 0.0642
|  |  |  | 0.32 | 0.0351 |  |  |  | 0.32 | 0.0315 |  |  |  | 0.32 | 0.0629
|  |  |  | 0.33 | 0.0248 |  |  |  | 0.33 | 0.0415 |  |  |  | 0.33 | 0.0641
|  |  |  | 0.34 | 0.0176 |  |  |  | 0.34 | 0.0509 |  |  |  | 0.34 | 0.0653
|  |  |  | 0.35 | 0.0123 |  |  |  | 0.35 | 0.0529 |  |  |  | 0.35 | 0.062
|  |  |  | 0.36 | 0.0086 |  |  |  | 0.36 | 0.0467 |  |  |  | 0.36 | 0.0521
|  |  |  | 0.37 | 0.0065 |  |  |  | 0.37 | 0.0355 |  |  |  | 0.37 | 0.0398
|  |  |  | 0.38 | 0.0044 |  |  |  | 0.38 | 0.0267 |  |  |  | 0.38 | 0.0283
|  |  |  | 0.39 | 0.0033 |  |  |  | 0.39 | 0.0179 |  |  |  | 0.39 | 0.0196
|  |  |  | 0.4 | 0.0024 |  |  |  | 0.4 | 0.0123 |  |  |  | 0.4 | 0.0139
|  |  |  | 0.41 | 0.0017 |  |  |  | 0.41 | 0.0088 |  |  |  | 0.41 | 0.0099
0.00030514
0.000418
0.00060192
0.00082973
0.0010972
0.0013188
0.0014233
0.001417
0.0013919
0.0013857
0.0014316
0.0013627
0.0011558
0.0008778
0.00064999
0.00044308
0.00030723
0.00021945